## Ppto Alcantarillado SAN_PLV
PRESUPUESTO DE OBRA
CONSTRUCCION DEL ALCANTARILLADO SANITARIO Y PLUVIAL EN EL CENTRO POBLADO EL UNILLA DEL MUNICIPIO DE EL RETORNO, DEPARTAMENTO DEL GUAVIARE
DEPARTAMENTO DEL GUAVIARE- BASE DE PRECIOS 2024
FACTOR DISTANCIA: RURAL 1,36
2026-01-01
ITEM | REF. BASE | ACTIVIDAD | UNIDAD DE MEDIDA | CANTIDAD | VALOR UNITARIO | VR.TOTAL
I |  | RED ALCANTARILLADO SANITARIO |  |  |  | 2369336967.32
1 |  | PRELIMINARES
1.01 | 31 | LOCALIZACIÓN Y REPLANTEO REDES INCLUYE COMISIÓN TOPOGRÁFICA, CARTERA Y PLANOS | ML | 2905 | 2645.95 | 7686484.75
1.02 | 99 | MANEJO AGUA CON MOTOBOMBA 2" | MES | 4 | 5394372.86 | 21577491.44
TOTAL PRELIMINARES | [5 empty] | 29263976.19
2 |  | EXCAVACIONES
2.01 | 109 | EXCAVACION MANUAL EN CONGLOMERADO H= 0.00 - 2.00 M INCLUYE CARGUE | M3 | 1182 | 102288.52 | 120905030.64
2.02 | 111 | EXCAVACION MECANICA EN CONGLOMERADO INCLUYE CARGUE Y RETIRO | M3 | 6435 | 47224.78 | 303891459.3
2.03 | creado insumos 35,390 y 29 | RETIRO SOBRANTE DE EXCAVACION | M3 | 1904.25 | 80950.31 | 154149627.82
TOTAL EXCAVACIONES | [5 empty] | 578946117.76
3 |  | DRENAJES Y DESAGUES
3.01 | 357 | CAJAS DE INSPECCIÓN DE 80*80*100CM, CONCRETO DE 3000 PSI E=10CM | UN | 197 | 1200469.15 | 236492422.55
TOTAL DRENAJES Y DESAGUES | [5 empty] | 236492422.55
4 |  | ALCANTARILLADO SANITARIO
4.01 | 1143 | INSTALACION TUBERÍA PVC UNIÓN MECÁNICA ALCANTARILLADO DE 8" | ML | 2905 | 18866.45 | 54807037.25
4.02 | 1147 | ENTIBADO TIPO 1 (1 A 7 UTILIZACIONES) | M2 | 3992 | 66435.02 | 265208599.84
4.03 | 1166 | INSTALACIÓN SILLA YEE 8"X6" | UN | 121 | 12250.94 | 1482363.74
4.04 | 1183 | INSTALACION TUBERÍA UNIÓN MECÁNICA ALCANTARILLADO DE 6" PARA INSTALACIÓN DOMICILIARIA | ML | 1452 | 18866.45 | 27394085.4
4.05 | creado insumos 35,233,8,26,646 y 150 | CILINDRO POZO INSPECCIÓN D=1.20M (CONCRETO F'C =28MPA ELAB. EN OBRA, E=0.20M, INCLUYE ESCALERA GATO VAR.#6) | ML | 83 | 1999366.96 | 165947457.68
4.06 | creado insumos 35,233,8,2790,646,26 y 150 | PLACA CIRCULAR CUBIERTA - POZO INSPECCIÓN D=1.20M (CONCRETO F'C=21MPA REFORZ. ELAB. OBRA, E=0.20M, INC. AROTAPA+AROBASE) | UN | 48 | 1543498.52 | 74087928.96
4.07 | creado insumos 35,233,8,26 y 150 | PLACA CIRCULAR BASE - POZO INSPECCIÓN D=1.20M (CONCRETO F'C = 28MPA REFORZ. ELAB. EN OBRA, E=0.20M) | UN | 48 | 1562778.56 | 75013370.88
4.08 | creado insumos 35,26 y 30 | CAÑUELA POZO DE INSPECCIÓN PARA TUBERÍAS ENTRE 8" Y 14" (CONCRETO F'C = 28MPA ELAB. EN OBRA) | UN | 48 | 431439.32 | 20709087.36
4.09 | creado insumos 35,284,233,7,1,53,326,343,363,390 y 150 | CONSTRUCCION CABEZAL DESCARGA CONCRETO REFORZADO 3500PSI, MUROS, CUERPO, ALETAS Y DISIP.ENERGIA E=0.25M, TUB. 8" A 20" | UN | 1 | 5116621.39 | 5116621.39
4.1 | creado insumos 35,2833,2,326,343,2925,390 y 150 | CÁMARA DE CAÍDA PARA COLECTORES DE 8" A 12" (BAJANTE 8", CONCRETO SIMPLE F'C = 21MPA ELAB. OBRA) | ML | 3.4 | 947002.5 | 3219808.5
4.11 | creado insumos 35,212 y 151 | LEVANTAMIENTO TOPOGRÁFICO REDES DE ACUEDUCTO Y ALCANTARILLADO PARA ACTUALIZ. DE CATASTRO (INC. PLANOS RÉCORD Y FORMATOS) | ML | 2905 | 10202.72 | 29638901.6
TOTAL ALCANTARILLADO SANITARIO | [5 empty] | 722625262.6
5 |  | VIAS - BASES Y SUBBASES
5.01 | 1185 | SUB BASE EN ARENA DE FINA | M3 | 1599.4 | 151009.27 | 241524226.44
5.02 | 1148 | RELLENO CON MATERIAL DE EXCAVACIÓN | M3 | 1320 | 100851.62 | 133124138.4
5.03 | 751 | RELLENO PARA ESTRUCTURAS CON RECEBO, INCLUYE EXPLOTE Y CARGUE | M3 | 1980 | 167655.7 | 331958286
5.04 | 749 | AFIRMADO EN RECEBO DE LA REGIÓN | M3 | 708.4 | 134673.26 | 95402537.38
TOTAL VIAS - BASES Y SUBBASES | [5 empty] | 802009188.22
II |  | RED ALCANTARILLADO PLUVIAL |  |  |  | 2115403032.36
6 |  | PRELIMINARES
6.01 | 31 | LOCALIZACIÓN Y REPLANTEO REDES INCLUYE COMISIÓN TOPOGRÁFICA, CARTERA Y PLANOS | M | 2092 | 2645.95 | 5535327.4
6.02 | 99 | MANEJO AGUA CON MOTOBOMBA 2" | MES | 5 | 5394372.86 | 26971864.3
TOTAL PRELIMINARES | [5 empty] | 32507191.7
7 |  | EXCAVACIONES
7.01 | 110 | EXCAVACION MANUAL EN TIERRA DURA H= 0.00 - 2.00 M INCLUYE CARGUE Y RETIRO | M3 | 857 | 161821.41 | 138680948.37
7.02 | 111 | EXCAVACION MECANICA EN CONGLOMERADO INCLUYE CARGUE Y RETIRO | M3 | 6082 | 47224.78 | 287221111.96
7.03 | creado insumos 35,390 y 29 | RETIRO SOBRANTE DE EXCAVACION | M3 | 1734.5 | 80950.31 | 140408312.7
TOTAL EXCAVACIONES | [5 empty] | 566310373.03
8 |  | VIAS - BASES Y SUBBASES
8.01 | 1185 | SUB BASE EN ARENA DE FINA | M3 | 1595 | 151009.27 | 240859785.65
8.02 | 1148 | RELLENO CON MATERIAL DE EXCAVACIÓN | M3 | 1045 | 100851.62 | 105389942.9
8.03 | 751 | RELLENO PARA ESTRUCTURAS CON RECEBO, INCLUYE EXPLOTE Y CARGUE | M3 | 1567.5 | 167655.7 | 262800309.75
8.04 | 749 | AFIRMADO EN RECEBO DE LA REGIÓN | M3 | 531.3 | 134673.26 | 71551903.04
TOTAL VIAS - BASES Y SUBBASES | [5 empty] | 680601941.34
9 |  | ALCANTARILLADO PLUVIAL
9.01 | 1144 | INSTALACION TUBERÍA PVC UNIÓN MECÁNICA ALCANTARILLADO DE 10" | ML | 630 | 22296.71 | 14046927.3
9.02 | 1145 | INSTALACION TUBERÍA PVC UNIÓN MECÁNICA ALCANTARILLADO DE 12" | ML | 716 | 24501.89 | 17543353.24
9.03 | 1146 | INSTALACION TUBERÍA PVC UNIÓN MECÁNICA ALCANTARILLADO DE 16" | ML | 555 | 24501.88 | 13598543.4
9.04 | creado | INSTALACION TUBERÍA PVC UNIÓN MECÁNICA ALCANTARILLADO DE 20" | ML | 218 | 79631.12 | 17359584.16
9.05 | creado | INSTALACION TUBERÍA PVC UNIÓN MECÁNICA ALCANTARILLADO DE 24" | ML | 87 | 98007.53 | 8526655.11
9.06 | creado | INSTALACION TUBERÍA PVC UNIÓN MECÁNICA ALCANTARILLADO DE 30" | ML | 164 | 110258.47 | 18082389.08
9.07 | creado | INSTALACION TUBERÍA PVC UNIÓN MECÁNICA ALCANTARILLADO DE 33" | ML | 53 | 110258.47 | 5843698.91
9.08 | creado | INSTALACION TUBERÍA PVC UNIÓN MECÁNICA ALCANTARILLADO DE 36" | ML | 150 | 153136.77 | 22970515.5
9.09 | creado | INSTALACION TUBERÍA PVC UNIÓN MECÁNICA ALCANTARILLADO DE 39" | ML | 155 | 153136.77 | 23736199.35
9.1 | 1147 | ENTIBADO TIPO 1 (1 A 7 UTILIZACIONES) | M2 | 3136 | 66435.02 | 208340222.72
TOTAL ALCANTARILLADO PLUVIAL | [5 empty] | 350048088.77
10 |  | POZOS DE INSPECCION
10.01 | creado insumos 35,233,8,2790,646,26 y 150 | PLACA CIRCULAR CUBIERTA - POZO INSPECCIÓN D=1.20M (CONCRETO F'C=21MPA REFORZ. ELAB. OBRA, E=0.20M, INC. AROTAPA+AROBASE) | UN | 22 | 1543498.52 | 33956967.44
10.02 | creado insumos 35,233,8,2790,646,26 y 150 | PLACA CIRCULAR CUBIERTA - POZO INSPECCIÓN D=1.50M (CONCRETO F'C=21MPA REFORZ. ELAB. OBRA, E=0.20M, INC. AROTAPA+AROBASE) | UN | 4 | 1725681.76 | 6902727.04
10.03 | creado insumos 35,233,8,2790,646,26 y 150 | PLACA CIRCULAR CUBIERTA - POZO INSPECCIÓN D=1.80M (CONCRETO F'C=21MPA REFORZ. ELAB. OBRA, E=0.20M, INC. AROTAPA+AROBASE) | UN | 4 | 2329388.82 | 9317555.28
10.04 | creado insumos 35,233,8,26,646 y 150 | CILINDRO POZO INSPECCIÓN D=1.20M (CONCRETO F'C =28MPA ELAB. EN OBRA, E=0.20M, INCLUYE ESCALERA GATO VAR.#6) | ML | 38 | 1999366.96 | 75975944.48
10.05 | creado insumos 35,233,8,26,646 y 150 | CILINDRO POZO INSPECCIÓN D=1.50M (CONCRETO F'C =28MPA ELAB. EN OBRA, E=0.20M, INCLUYE ESCALERA GATO VAR.#6) | ML | 11 | 2222888.42 | 24451772.62
10.06 | creado insumos 35,233,8,26,646 y 150 | CILINDRO POZO INSPECCIÓN D=1.80M (CONCRETO F'C =28MPA ELAB. EN OBRA, E=0.20M, INCLUYE ESCALERA GATO VAR.#6) | ML | 5 | 2463258.37 | 12316291.85
10.07 | creado insumos 35,233,8,26 y 150 | PLACA CIRCULAR BASE - POZO INSPECCIÓN D=1.20M (CONCRETO F'C = 28MPA REFORZ. ELAB. EN OBRA, E=0.20M) | UN | 22 | 1562778.56 | 34381128.32
10.08 | creado insumos 35,233,8,26 y 150 | PLACA CIRCULAR BASE - POZO INSPECCIÓN D=1.50M (CONCRETO F'C = 28MPA REFORZ. ELAB. EN OBRA, E=0.20M) | UN | 4 | 1998630.45 | 7994521.8
10.09 | creado insumos 35,233,8,26 y 150 | PLACA CIRCULAR BASE - POZO INSPECCIÓN D=1.80M (CONCRETO F'C = 28MPA REFORZ. ELAB. EN OBRA, E=0.20M) | UN | 2 | 2324348.42 | 4648696.84
10.1 | creado insumos 35,26 y 30 | CAÑUELA POZO DE INSPECCIÓN PARA TUBERÍAS ENTRE 8" Y 14" (CONCRETO F'C = 28MPA ELAB. EN OBRA) | UN | 11 | 431439.32 | 4745832.52
10.11 | creado insumos 35,26 y 30 | CAÑUELA POZO DE INSPECCIÓN PARA TUBERÍAS ENTRE 16" Y 24" (CONCRETO F'C = 28MPA ELAB. EN OBRA) | UN | 11 | 517649.02 | 5694139.22
10.12 | creado insumos 35,26 y 30 | CAÑUELA POZO DE INSPECCIÓN PARA TUBERÍAS ENTRE 27" Y 33" (CONCRETO F'C = 28MPA ELAB. EN OBRA) | UN | 4 | 727524.14 | 2910096.56
10.13 | creado insumos 35,26 y 30 | CAÑUELA POZO DE INSPECCIÓN PARA TUBERÍAS ENTRE 36" Y 39" (CONCRETO F'C = 28MPA ELAB. EN OBRA) | UN | 2 | 982358.33 | 1964716.66
10.14 | creado insumos 35,233,8,2790,646,26 y 150 | CAJA POZO EN CONCRETO DE 4000 PSI PARA POZO DE INSPECCION D=1.20 M (POZO 27) | UN | 1 | 16571776.05 | 16571776.05
10.15 | creado insumos 35,233,8,2790,646,26 y 150 | CAJA POZO EN CONCRETO DE 4000 PSI PARA POZO DE INSPECCION D=1.20 M (POZO 28) | UN | 1 | 19737366.29 | 19737366.29
TOTAL POZO DE INSPECCIÓN | [5 empty] | 261569532.97
11 |  | SUMIDEROS
11.01 | creado insumos 35,2,233,646 y 150 | SUMIDERO AGUAS LLUVIAS EN CONCRETO 3000PSI REFORZADO ELAB. OBRA,E=0.20M, SEC 1.0*1.0M, REJILLA EN PERFIL U 3X1.1/2X1/4" | UN | 63 | 2845039.89 | 179237513.07
TOTAL SUMIDEROS | [5 empty] | 179237513.07
12 |  | ACTIVIDADES COMPLEMENTARIAS
12.01 | creado | INSTALACION VALVULA DE CHARNELA DIAMETRO 12 PULGADA, ANTIRETORNO PARA ALIVIADERO CON CONEXIÓN A POZO. | UN | 1 | 257502.05 | 257502.05
12.02 | creado insumos 35,212 y 151 | LEVANTAMIENTO TOPOGRÁFICO REDES DE ACUEDUCTO Y ALCANTARILLADO PARA ACTUALIZ. DE CATASTRO (INC. PLANOS RÉCORD Y FORMATOS) | ML | 2510 | 10202.72 | 25608827.2
TOTAL ACTIVIDADES COMPLEMENTARIAS | [5 empty] | 25866329.25
13 |  | CABEZALES DE DESCARGA
13.01 | creado insumos 35,233,7,1,53,326,343,363,390 y 150 | CONSTRUCCION CABEZAL DESCARGA CONCRETO REFORZADO 3500PSI, MUROS, CUERPO, ALETAS Y DISIP.ENERGIA E=0.25M, TUB. 8" A 20" | UN | 2 | 5116621.39 | 10233242.78
13.02 | creado insumos 35,233,7,1,53,326,343,363,390 y 150 | CONSTRUCCION CABEZAL DESCARGA CONCRETO REFORZADO 3500 PSI, MUROS, CUERPO, ALETAS Y DISIP.ENERGIA E=0.25M, TUB. 24" A 39" | UN | 1 | 9028819.45 | 9028819.45
TOTAL CABEZALES DE DESCARGA | [5 empty] | 19262062.23
lll |  | PLANTA DE TRATAMIENTO DE AGUA RESIDUAL PTAR |  |  |  | 2500212483.94
14 |  | CASETA DE LABORATORIO Y OFICINA ADMINISTRATIVA
14.01 | 29 | LOCALIZACION, TRAZADO Y REPLANTEO OBRA | M2 | 44 | 27966.01 | 1230504.44
14.02 | 62 | DESCAPOTE CAPA VEGETAL Y NIVELACIÓN MANUAL, INCLUYE RETIRO | M2 | 44 | 19860.01 | 873840.44
14.03 | 110 | EXCAVACION MANUAL EN TIERRA DURA H= 0.00 - 2.00 M INCLUYE CARGUE Y RETIRO | M3 | 16 | 161821.41 | 2589142.56
14.04 | 751 | RELLENO PARA ESTRUCTURAS CON RECEBO, INCLUYE EXPLOTE Y CARGUE | M3 | 7 | 167655.7 | 1173589.9
14.05 | 752 | SOLADOS EN CONCRETO DE 2500 PSI | M3 | 0.44 | 941739.49 | 414365.38
14.06 | 133 | VIGA DE CIMENTACIÓN DE 20*25CM CONCRETO 24.1 MPa (3500 PSI) MEZCLA EN OBRA. INCLUYE ACERO DE REFUERZO 4 D 1/2" + FLEJES 3/8" A 15CM C/U SUMINISTRO Y CONSTRUCCIÓN | ML | 46 | 255776.95 | 11765739.7
14.07 | 153 | COLUMNAS SECCIÓN 15*25CM CONCRETO 3000 PSI REFUERZO 4D=1/2"+FLEJES 3/8" A 15CM C/U | ML | 79 | 193151.11 | 15258937.69
14.08 | 207 | VIGA AÉREA SECCIÓN 20*20CM, CONCRETO 3000 PSI INCLUYE REFUERZO 4 D 1/2" + FLEJES DE 3/8" CADA 15CM | ML | 52 | 348147.53 | 18103671.56
14.09 | 372 | MURO EN LADRILLO PRENSADO LIVIANO 24.5X12X6 A LA VISTA - TIPO SANTAFÉ O SIMILAR | M2 | 86 | 224456.5 | 19303259
14.1 | 299 | CUBIERTA EN TEJA ESPAÑOLA EN A.C. | M2 | 68 | 126783.37 | 8621269.16
14.11 | 235 | PERFIL CERRADO PHR 100X40MM C.18 | ML | 37 | 66437.38 | 2458183.06
14.12 | 706 | PUERTA EN LÁMINA COLL ROLLED, BATIENTE, MARCO C.18, HOJA METÁLICA ENTAMBORADA C.18, BISAGRAS REDONDAS 5/8X68MM, CERRADURA DE SEGURIDAD TIPO YALE O SIMILAR | M2 | 11 | 440144.97 | 4841594.67
14.13 | 684 | VENTANA EN LÁMINA COLL ROLLED C.18, CORREDIZA | M2 | 9 | 310992.65 | 2798933.85
14.14 | 169 | MESONES FORRADOS EN PORCELANA E=7CM, A= 65CM CON D=1/2" 20CM EN AMBOS SENTIDOS,CONCRETO 3000 PSI | ML | 2 | 390966.18 | 781932.36
14.15 | 953 | LAVAPLATOS EN ACERO INOXIDABLE 1X0.50CM CON GRIFERÍA TIPO GANZO | UN | 1 | 661561.23 | 661561.23
14.16 | 476 | PLACA DE PISO REFORZADA E=10CM, CONCRETO DE 3000 PSI, INCLUYE MALLA ELECTROSOLDADA6X2.35MX4MM | M2 | 36 | 154267.51 | 5553630.36
14.17 | 895 | TABLÓN DE GRES 30*30CM Y GRAVILLA LAVADA NO 2 - TIPO ALFA O SIMILAR | M2 | 34 | 151848.85 | 5162860.9
14.18 | 901 | DILATACIONES EN CUARTERÓN EN SENTIDO LONGITUDINAL MATERIAL DE GRES | ML | 36 | 38757.35 | 1395264.6
14.19 | 1081 | BORDILLO DE 10 X 25 CM, IN-SITU, 2500 PSI | ML | 71 | 52858.38 | 3752944.98
14.2 | 1075 | ANDEN CONCRETO 3000 PSI 10CM | M2 | 24 | 132319.34 | 3175664.16
14.21 | 416 | PUNTO DE AGUA FRÍA LAVAMANOS | UN | 2 | 79746.35 | 159492.7
14.22 | 417 | PUNTO DE AGUA FRÍA INODORO | UN | 2 | 79746.35 | 159492.7
14.23 | 436 | PUNTO DE AGUA FRÍA LAVAPLATOS | UN | 1 | 79620.68 | 79620.68
14.24 | 437 | PUNTO DE AGUA FRÍA LLAVE MANGUERA | UN | 2 | 87633.33 | 175266.66
14.25 | 415 | PUNTO DE AGUA FRÍA DUCHA | UN | 1 | 166375.73 | 166375.73
14.26 | 420 | INSTALACION RED DE SUMINISTRO PVC 3/4" | ML | 8 | 22765.34 | 182122.72
14.27 | 419 | INSTALACION RED DE SUMINISTRO PVC 1/2" | ML | 8 | 22765.35 | 182122.8
14.28 | creado | INSTALACION BUJE PVCP 3/4X1/2 | UN | 8 | 7261.36 | 58090.88
14.29 | 452 | INSTALACION CODO 90° PVC DIÁMETRO 3/4" | UN | 7 | 6541.76 | 45792.32
14.3 | creado | INSTALACION TEE PVC DIAMETRO 3/4 | UN | 6 | 7261.36 | 43568.16
14.31 | 453 | INSTALACION CODO 90° PVC DIÁMETRO 1/2" | UN | 2 | 6541.76 | 13083.52
14.32 | 431 | INSTALACION LLAVE MANGUERA CROMADA | UN | 2 | 26167.06 | 52334.12
14.33 | 389 | SALIDA SANITARIA LAVAMANOS PVC 2" | UN | 2 | 52334.12 | 104668.24
14.34 | 405 | SALIDAS SANITARIA INODORO PVC 4" | UN | 2 | 210855.84 | 421711.68
14.35 | 390 | SALIDAS SANITARIA LAVAPLATOS PVC 2" | UN | 1 | 100292.39 | 100292.39
14.36 | 408 | SALIDA SANITARIA SIFÓN DE 2" | UN | 6 | 142864.07 | 857184.42
14.37 | 393 | INSTALACIÓN TUBERÍA PVCS 4" | ML | 19 | 20933.65 | 397739.35
14.38 | 391 | INSTALACIÓN TUBERÍA PVCS 2" | ML | 13 | 20933.65 | 272137.45
14.39 | creado | CAJAS DE INSPECCIÓN DE 70*70*70CM, CONCRETO DE 3000 PSI E=10CM | UN | 2 | 947723.64 | 1895447.28
14.4 | creado | INSTALACION YEE PCVS 4" | UN | 6 | 8722.35 | 52334.1
14.41 | 938 | COMBO SANITARIO BLANCO LÍNEA LAGUNA, ACUACER O SIMILAR | UN | 2 | 901121.73 | 1802243.46
14.42 | 941 | LAVAMANOS COLOR LÍNEA MILANO O SIMILAR | UN | 2 | 252462.6 | 504925.2
14.43 | creado | INSTALACION YEE PCVS 2" | UN | 3 | 6541.76 | 19625.28
14.44 | creado | INSTALACION BUJE PVC 4X2" | UN | 7 | 7261.36 | 50829.52
14.45 | creado | INSTALACION CODO 45° PVCS 2" | UN | 2 | 6353.69 | 12707.38
14.46 | 206 | COLUMNAS SECCION 20X20, 3000PSI INCLUYE REFUERZO 4D 1/2" +FLEJES DE 3/8" CADA 15CM | ML | 67 | 211134.31 | 14145998.77
14.47 | 130 | ZAPATA EN CONCRETO 3000 PSI, MEZCLA EN OBRA | M3 | 4 | 1144805.2 | 4579220.8
14.48 | creado insumos 452,520,409,453,1732,1757,1828,411,521 y 1811 | CERRAMIENTO, MALLA Y TUBO GALVANIZADOS | M2 | 400 | 222255.14 | 88902056
14.49 | 425 | TANQUE DE 1.000 LITROS EN POLIETILENO - TIPO COLEMPAQUES O SIMALAR | UN | 1 | 709958.28 | 709958.28
14.5 | 421 | RED DE SUMINISTRO PVC 1" | ML | 208 | 32337.03 | 6726102.24
TOTAL CASETA DE LABORATORIO Y OFICINA ADMINISTRATIVA | [5 empty] | 232789434.83
15 |  | ESTACION DE BOMBEO
15.01 | creado insumos 651,682,793,837,846 y 562 | INSTALACIÓN TUBERIA PVC 4" PARA VENTILACION | ML | 19 | 23941.02 | 454879.38
15.02 | creado | INSTALACIÓN TUBERIA EN ACERO CARBON 1 1/2" | ML | 32 | 57567.53 | 1842160.96
15.03 | creado | INSTALACIÓN CODO 90° EN ACERO CARBON 1-1/2" | UN | 4 | 57567.53 | 230270.12
15.04 | creado | INSTALACIÓN CRUZ EN ACERO CARBON 1-1/2" | UN | 1 | 16318.25 | 16318.25
15.05 | creado | INSTALACIÓN VALVULA DE CHEQUE EN HIERRO DUCTIL 1-1/2" | UN | 7 | 78501.18 | 549508.26
15.06 | creado | INSTALACIÓN VALVULA MARIPOSA TIPO LUG EN HIERRO DUCTIL 1-1/2" | UN | 5 | 41867.3 | 209336.5
15.07 | creado | INSTALACIÓN BOMBA TIPO SUMERGIBLE AGUAS RESIDUALES TRITURADORAS DE 1/2 HP | UN | 4 | 49003.77 | 196015.08
15.08 | creado | INSTALACIÓN BOMBA TIPO SUMERGIBLE DE 1 HP | UN | 3 | 245018.83 | 735056.49
15.09 | creado | INSTALACIÓN NIPLE PASAMURO ACERO INOX 1 1/2" L=0.25M | UN | 5 | 196015.06 | 980075.3
15.1 | creado | INSTALACIÓN NIPLE PASAMURO ACERO INOX 1 1/2" L=0.35M | UN | 7 | 245018.83 | 1715131.81
15.11 | creado | INSTALACIÓN ADAPTADOR 1-1/2" TUBERIA PVC-P A TUBERIA ACERO | UN | 5 | 55129.24 | 275646.2
15.12 | 393 | INSTALACIÓN TUBERIA PVCS 4" | ML | 50 | 20933.65 | 1046682.5
15.13 | creado insumos 651,682,793,784,846 y 562 | INSTALACIÓN CODO 45° PVCS 4" | UN | 5 | 20933.65 | 104668.25
15.14 | 233 | SUMINISTRO E INSTALACION DE ACERO DE REFUERZO FY=4200 MPa (4200 KG/CM2, G60) INCLUYE SUMINISTRO, FIGURADO, ARMADO,COLOCACIÓN Y AMARRE. | KG | 1488.564 | 11566.2 | 17217028.94
15.15 | creado insumos 26 y 55 | CONCRETO 4000 PSI IMPERMEABILIZADO | M3 | 22.33 | 1790521.46 | 39982344.2
15.16 | 144 | SOLADO, LIMPIEZA EN CONCRETO 13.8 MPa (2000 PSI) | M3 | 0.9 | 902172.15 | 811954.94
TOTAL ESTACION DE BOMBEO | [5 empty] | 66367077.18
16 |  | TANQUE SEPTICO
16.01 | 422 | INSTALACIÓN TUBERIA PVC RDE 21 1-1/2" | ML | 40 | 65417.65 | 2616706
16.02 | 450 | INSTALACIÓN CODO 90° PVC DIAMETRO 1-1/2" | UN | 16 | 6541.76 | 104668.16
16.03 | creado | INSTALACIÓN SUMINISTRO E INSTALACIÓN NIPLE PASAMURO INOX 1 1/2" L=0.25M | UN | 4 | 196015.06 | 784060.24
16.04 | creado | INSTALACIÓN NIPLE PASAMURO ACERO INOX 6" L=0.25M | UN | 4 | 98007.53 | 392030.12
16.05 | 233 | SUMINISTRO E INSTALACION DE ACERO DE REFUERZO FY=4200 MPa (4200 KG/CM2, G60) INCLUYE SUMINISTRO, FIGURADO, ARMADO,COLOCACIÓN Y AMARRE. | KG | 8931.4575 | 11566.2 | 103303023.74
16.06 | creado insumos 26 y 55 | CONCRETO4000 PSI IMPERMEABILIZADO | M3 | 157.49 | 1790521.46 | 281989224.74
16.07 | 144 | SOLADO, LIMPIEZA EN CONCRETO 13.8 MPa (2000 PSI) | M3 | 9.6 | 902172.15 | 8660852.64
TOTAL TANQUE SEPTICO | [5 empty] | 397850565.64
17 |  | SEDIMENTADOR
17.01 | 1131 | INSTALACION TUBERÍA PVC UNIÓN MECÁNICA ACUEDUCTO 6" RDE 26 | ML | 47 | 14407.1 | 677133.7
17.02 | creado | INSTALACIÓN TUBERIA POLIETILENO DE ALTA DENSIDAD 6", CON ORIFICIOS LATERALES DE 3" CADA 60 CM(AGUA CLARIFICADA) | ML | 31 | 197980.11 | 6137383.41
17.03 | creado | INSTALACIÓN TUBO DE ∅6" CON ORIFICIOS LATERALES ∅:2" CADA 0.26M (ENTRADA AGUA A SEDIMENTADOR | ML | 37 | 200596.82 | 7422082.34
17.04 | creado | INSTALACIÓN TUBO DE ∅6" CON ORIFICIOS LATERALES ∅:2" CADA 0.10M (RECOLECCION DE LODOS) | ML | 30 | 263397.76 | 7901932.8
17.05 | 235 | PERFIL CERRADO PHR 100X40MM C.18 | ML | 61 | 66437.38 | 4052680.18
17.06 | creado | SUMINISTRO E INSTALACIÓN MODULOS DE FLUJO CRUZADO | UN | 25 | 817138.89 | 20428472.25
17.07 | creado | INSTALACIÓN CODO 90° 6" PVC-P | UN | 4 | 39203.01 | 156812.04
17.08 | creado | INSTALACIÓN CODO 90° 6" PVC SANITARIO | UN | 4 | 39203.01 | 156812.04
17.09 | creado | INSTALACION NIPLE PASAMURO ACERO INOX 6" L=0.25M | UN | 12 | 98007.53 | 1176090.36
17.1 | creado | INSTALACION TEE PVC DIAMETRO 6" | UN | 8 | 39203.01 | 313624.08
17.11 | 391 | INSTALACIÓN TUBERÍA PVCS 2" | ML | 50 | 20933.65 | 1046682.5
17.12 | 233 | SUMINISTRO E INSTALACION DE ACERO DE REFUERZO FY=4200 MPa (4200 KG/CM2, G60) INCLUYE SUMINISTRO, FIGURADO, ARMADO,COLOCACIÓN Y AMARRE. | KG | 6675.249 | 11566.2 | 77207264.98
17.13 | creado insumos 26 y 55 | CONCRETO4000 PSI IMPERMEABILIZADO | M3 | 106.21 | 1790521.46 | 190171284.27
17.14 | 144 | SOLADO, LIMPIEZA EN CONCRETO 13.8 MPa (2000 PSI) | M3 | 3.93 | 902172.15 | 3545536.55
TOTAL SEDIMENTADOR | [5 empty] | 320393791.5
18 |  | FAFA
18.01 | 1131 | INSTALACION TUBERÍA PVC UNIÓN MECÁNICA ACUEDUCTO 6" RDE 26 | ML | 10 | 1866.49 | 18664.9
18.02 | 394 | INSTALACIÓN TUBERÍA PVCS 6" | ML | 41 | 20933.65 | 858279.65
18.03 | creado | INSTALACION NIPLE PASAMURO ACERO INOX 6" L=0.25M | UN | 12 | 98007.53 | 1176090.36
18.04 | creado inusmos 452,520,1732 y 1811 | SUMINISTRO E INSTALACIÓN MALLA ESLAVONADA CALIBRE 10 | M2 | 48 | 101233.69 | 4859217.12
18.05 | creado | INSTALACION TEE PVC DIAMETRO 6" | UN | 8 | 39203.01 | 313624.08
18.06 | creado | INSTALACION DE ROSETONES PARA MEDIO FILTRANTE | UN | 12096 | 4900.38 | 59274996.48
18.07 | 233 | SUMINISTRO E INSTALACION DE ACERO DE REFUERZO FY=4200 MPa (4200 KG/CM2, G60) INCLUYE SUMINISTRO, FIGURADO, ARMADO,COLOCACIÓN Y AMARRE. | KG | 6324.15 | 11566.2 | 73146383.73
18.08 | creado insumos 26 y 55 | CONCRETO4000 PSI IMPERMEABILIZADO | M3 | 96.24 | 1790521.46 | 172319785.31
18.09 | 144 | SOLADO, LIMPIEZA EN CONCRETO 13.8 MPa (2000 PSI) | M3 | 3.61 | 902172.15 | 3256841.46
TOTAL FAFA | [5 empty] | 315223883.09
19 |  | TANQUE DE CLORACION
19.01 | 1131 | INSTALACION TUBERÍA PVC UNIÓN MECÁNICA ACUEDUCTO 6" RDE 26 | ML | 10 | 14407.1 | 144071
19.02 | 394 | INSTALACIÓN TUBERÍA PVCS 6" | ML | 5 | 20933.65 | 104668.25
19.03 | creado | INSTALACION TEE PVC DIAMETRO 6" | UN | 2 | 39203.01 | 78406.02
19.04 | creado | INSTALACIÓN CODO 90° 6" PVC-P | UN | 4 | 39203.01 | 156812.04
19.05 | creado | INSTALACION NIPLE PASAMURO ACERO INOX 6" L=0.25M | UN | 3 | 98007.53 | 294022.59
19.06 | 233 | SUMINISTRO E INSTALACION DE ACERO DE REFUERZO FY=4200 MPa (4200 KG/CM2, G60) INCLUYE SUMINISTRO, FIGURADO, ARMADO,COLOCACIÓN Y AMARRE. | KG | 820.35 | 11566.2 | 9488332.17
19.07 | creado insumos 26 y 55 | CONCRETO4000 PSI IMPERMEABILIZADO | M3 | 13.31 | 1790521.46 | 23831840.63
19.08 | 144 | SOLADO, LIMPIEZA EN CONCRETO 13.8 MPa (2000 PSI) | M3 | 0.9 | 902172.15 | 811954.94
TOTAL TANQUE DE CLORACION | [5 empty] | 34910107.64
20 |  | LECHOS DE SECADO
20.01 | 394 | INSTALACIÓN TUBERÍA PVCS 6" | ML | 60 | 20933.65 | 1256019
20.02 | 1131 | INSTALACION TUBERÍA PVC UNIÓN MECÁNICA ACUEDUCTO 6" RDE 26 | ML | 10 | 14407.1 | 144071
20.03 | creado insumos 1131 | INSTALACIÓN TUBERIA PVC PRESIÓN ∅6" , ∅ORIFICIOS=3/4" | ML | 17 | 147011.3 | 2499192.1
20.04 | creado | INSTALACIÓN VALVULA DE CORTE ∅6", HD, SRM, VÁSTAGO NO ASCENDENTE, EXT: LXL | UN | 4 | 245018.83 | 980075.32
20.05 | creado | INSTALACIÓN PASAMURO EN HD, ∅6", ELXEL, Z=0.15M, L=0.40M | UN | 8 | 98007.53 | 784060.24
20.06 | creado | INSTALACIÓN UNIÓN ACOPLE UNIVERSAL EN HD ∅6" AWWA C-219 | UN | 4 | 78406.03 | 313624.12
20.07 | creado | INSTALACIÓN CODO 90° EXTREMOS JUNTA HIDRÁULICA ∅6", HD | UN | 6 | 98007.53 | 588045.18
20.08 | creado | INSTALACIÓN TEE EXTREMOS JUNTA HIDRÁULICA ∅6", HD | UN | 6 | 98007.53 | 588045.18
20.09 | 338 | CAJAS DE INSPECCIÓN DE 100*100*100CM, CONCRETO DE 3000 PSI E=10CM | UN | 4 | 1418575.62 | 5674302.48
20.1 | 1182 | GRAVA 2" A 1/2" PARA LECHOS DE SECADO | M3 | 8.94 | 442313.6 | 3954283.58
20.11 | 1181 | SUMINISTRO E INSTALACIÓN LECHO FILTRANTE DE ARENA COEFICIENTE DE UNIFORMIDAD 1.3 – 1.5 | M3 | 3.35 | 791394.71 | 2651172.28
20.12 | 375 | MURO EN LADRILLO TOLETE MODULAR DOBLE TIZÓN Y SOGA | M2 | 22.34 | 339131.2 | 7576191.01
20.13 | 302 | CUBIERTA EN TEJA TERMO ACÚSTICA , INCLUYE CABALLETE - AJOVER O SIMILAR | M2 | 45.6 | 145086.76 | 6615956.26
20.14 | 259 | ACERO ASTM 500 GRADO C (ESTRUCTURAL CERRADO) | KG | 1044.1 | 26147.39 | 27300489.9
20.15 | 233 | SUMINISTRO E INSTALACION DE ACERO DE REFUERZO FY=4200 MPa (4200 KG/CM2, G60) INCLUYE SUMINISTRO, FIGURADO, ARMADO,COLOCACIÓN Y AMARRE. | KG | 1381.4535 | 11566.2 | 15978167.47 | 1385
20.16 | creado insumos 26 y 55 | CONCRETO4000 PSI IMPERMEABILIZADO | M3 | 20.6 | 1790521.46 | 36884742.08
20.17 | 144 | SOLADO, LIMPIEZA EN CONCRETO 13.8 MPa (2000 PSI) | M3 | 1.47 | 902172.15 | 1326193.06
TOTAL LECHOS DE SECADO | [5 empty] | 115114630.26
21 |  | ZONA DE DESCARGA
21.01 | creado insumos 284,233,7,2,326,343,363 y 31 | CONSTRUCCION CABEZAL DESCARGA CONCRETO REFORZADO 3500 PSI, MUROS, CUERPO, ALETAS Y DISIP.ENERGIA E=0.25M, TUB. 8" A 20" | UN | 1 | 4073851.83 | 4073851.83
21.02 | 1144 | TUBERIA PVC UNION MECANICA ALCANTARILLADO DE 10" | ML | 35 | 126495.86 | 4427355.1
21.03 | creado insumos 35,233,8,2790,646,26 y 150 | PLACA CIRCULAR CUBIERTA - POZO INSPECCIÓN D=1.20M (CONCRETO F'C=21MPA REFORZ. ELAB. OBRA, E=0.20M, INC. AROTAPA+AROBASE) | UN | 1 | 1543498.52 | 1543498.52
21.04 | creado insumos 35,233,8,26,646 y 150 | CILINDRO POZO INSPECCIÓN D=1.20M (CONCRETO F'C =28MPA ELAB. EN OBRA, E=0.20M, INCLUYE ESCALERA GATO VAR.#6) | ML | 2 | 1999366.96 | 3998733.92
21.05 | creado insumos 35,233,8,26 y 150 | PLACA CIRCULAR BASE - POZO INSPECCIÓN D=1.20M (CONCRETO F'C = 28MPA REFORZ. ELAB. EN OBRA, E=0.20M) | UN | 1 | 1562778.56 | 1562778.56
TOTAL ZONA DE DESCARGA | [5 empty] | 15606217.93
22 |  | ELECTRICO
22.01 | creado | ACOMETIDA SUBTERRANEA MONOFASICA 22M | UND | 1 | 3143811.26 | 3143811.26
22.02 | 533 | SUMINISTRO E INSTALACIÓN DE CAJA DE INSPECCIÓN SEGÚN NORMA CS274 | UND | 4 | 1234849.55 | 4939398.2
22.03 | 532 | SUMINISTRO E INSTALACIÓN DE CAJA DE INSPECCIÓN SEGÚN NORMA CS275 | UND | 2 | 1823409.86 | 3646819.72
22.04 | 508 | POLO A TIERRA | UND | 1 | 3155949.15 | 3155949.15
22.05 | 654 | SALIDA EN TUBO EMT F 3/4 + LÁMPARA LED 2X18W DE 30 X 120CM HERMETICA | UND | 19 | 502176.01 | 9541344.19
22.06 | 593 | SALIDAS + TOMAS 110 V TUBO PVC 3/4" | UND | 3 | 320485.45 | 961456.35
22.07 | creado insumos 727,1060,1118,1537,1345,1368,1375,562 y 558 | SALIDA EN TUBO EMT F 3/4 + LÁMPARA LED 13W TIPO TORTUGA | UND | 7 | 525396.65 | 3677776.55
22.08 | creado | TABLERO GENERAL DE ACOMETIDAS TGA CON BARRAJE DE 125A Y ESPACIO PARA TOTALIZADOR | UND | 1 | 2736039.35 | 2736039.35
22.09 | 558 | POSTE CONCRETO REFORZADO 12M 750KG | UND | 1 | 4714284.26 | 4714284.26
22.1 | 554 | TEMPLETE DIRECTO A TIERRA M.T | UND | 2 | 1087847.63 | 2175695.26
22.11 | 579 | POSTE CONCRETO REFORZADO 12M 510KG | UND | 4 | 3170776.31 | 12683105.24
22.12 | 543 | ESTRUCTURA 710 IPSE | UND | 1 | 4780503.05 | 4780503.05
22.13 | 537 | ESTRUCTURA 514 IPSE | UND | 1 | 2378280.96 | 2378280.96
22.14 | 535 | ESTRUCTURA 510 IPSE | UND | 4 | 852971.25 | 3411885
22.15 | 538 | ESTRUCTURA 515 IPSE | UND | 1 | 2959956.88 | 2959956.88
22.16 | 142 | CONCRETO DE 3000 PSI PARA CIMENTACIÓN DE POSTES MT, BT Y TEMPLETES Y SOLADO DE POSTES | M3 | 0.6 | 1221134.05 | 732680.43
22.17 | creado insumos 651,1515,1217,1438,1470,1520,1636 | TRANSFORMADOR MONOFÁSICO 15KVA 13,2KV/0,24/0,120 KV + KIT PUESTA A TIERRA | UND | 1 | 12825309.44 | 12825309.44
22.18 | 484 | TABLERO BIFÁSICO 8 CIRCUITOS | UND | 2 | 1135464 | 2270928
22.19 | creado | CAJA DE MEDIDOR CON MEDIDOR MONOFÁSICO TRIFILAR-MEDIDA DIRECTA | UND | 1 | 2945901.3 | 2945901.3
22.2 | 596 | SALIDA + INTERRUPTOR CONMUTABLE SENCILLO, TUBO PVC 3/4"" | UND | 5 | 394032.92 | 1970164.6
22.21 | 598 | SALIDA + INTERRUPTOR CONMUTABLE DOBLE TUBO PVC 3/4" | UND | 2 | 407347.32 | 814694.64
22.22 | 592 | SALIDAS + TOMACORRIENTE GFCI-, TUBO PVC 3/4" | UND | 6 | 365120.65 | 2190723.9
22.23 | creado | SUMINISTRO E INSTALACIÓN DE INVERSOR CARGADOR DE 10KVA HIBRIDO CON GABINETE +SOPORTE BATERIAS | UND | 1 | 27730491.96 | 27730491.96
22.24 | creado | SUMINISTRO E INSTALACIÓN DE BATERÍAS (SOLAR) 12 V 300 AH | UND | 24 | 3514577.64 | 84349863.36
22.25 | 548 | CONDUCTORES ACSR N° 2 AWG | KM | 0.9 | 8781545.87 | 7903391.28
22.26 | creado | SUMINISTRO E INSTALACION DE PANEL SOLAR 580W MONOCRISTALINO + PUESTA A TIERRA + CONECTORES MC4 MACHO Y HEMBRA | UND | 24 | 1504764.14 | 36114339.36
22.27 | 640 | SUMINISTRO E INSTALACIÓN DE ESTRUCTURA PARA SOPORTE DE PANEL SOLAR | UND | 12 | 2557026.91 | 30684322.92
22.28 | creado insumos 1107,1365,682,793 y 562 | SUMINISTRO E INSTALACIÓN DE ACOMETIDA PARCIAL 1X8+1X8N+1X8T + PVC 1" | ML | 20 | 48073.21 | 961464.2
22.29 | creado insumos 1107,1365,682,793 y 562 | SUMINISTRO E INSTALACIÓN DE ACOMETIDA PARCIAL 2X8+1X8N+1X8T + PVC 1" | ML | 8 | 58614.17 | 468913.36
22.3 | creado insumos 1103,1368,3082,3083 y 562 | SUMINISTRO E INSTALACIÓN DE CABLE PARA BOMBAS 1X10+1X10N+1X10T+ EMT 3/4 | ML | 48 | 40359.84 | 1937272.32
22.31 | creado insumos 1103,1365,682,793 y 562 | SUMINISTRO E INSTALACIÓN DE CABLE PARA BOMBAS 1X10+1X10N+1X10T+ PVC 3/4 | ML | 260 | 30360.44 | 7893714.4
22.32 | creado insumos 1362,1043,1531,1551 y 1102 | SUMINISTRO E INSTALACION LAMPARA DE EMERGENCIA LED +PVC 1/2 | UND | 5 | 368298.58 | 1841492.9
22.33 | creado insumos 727,682,793,1365 y 562 | TUBO CONDUIT CONSTRUCCION 3/4" X 3M (Proveedores Pavco, Genfor, Durman U Otros) | ML | 35 | 57411 | 2009385
TOTAL ELECTRICO | [5 empty] | 290551358.79
23 |  | MEJORAMIENTO VIA DE ACCESO A PTAR
23.01 | 111 | EXCAVACION MECANICA EN CONGLOMERADO INCLUYE CARGUE Y RETIRO | M3 | 625 | 47224.79 | 29515493.75
23.02 | 748 | SUB BASE GRANULAR | M3 | 375 | 593183.66 | 222443872.5
23.03 | 788 | BASE GRANULAR CLASE A | M3 | 250 | 609911.66 | 152477915
23.04 | 754 | CONFORMACION DE CALZADA EXISTENTE | M2 | 1250 | 3022.14 | 3777675
23.05 | 1075 | ANDEN CONCRETO 3000 PSI 10CM | M2 | 208 | 132319.34 | 27522422.72
TOTAL MEJORAMIENTO DE VIA DE ACCESO A PTAR | [5 empty] | 435737378.97
24 |  | ACCESORIOS PARA ACCESO
24.01 | 736 | ESCALERA TIPO GATO | M2 | 12 | 1763293.65 | 21159523.8
24.02 | 694 | PASAMANOS TUBO A.N. 1 1/2" H=0,90 PARA ESCALERAS, RAMPLAS Y CORREDORES | ML | 382 | 579158.04 | 221238371.28
24.03 | creado | CONCRETO DE 3000 PSI PLACA PARA PASARELA | M3 | 19.19 | 1733722.93 | 33270143.03
TOTAL ACCESORIOS PARA ACCESO | [5 empty] | 275668038.11
|  | PLANTA DE PRETRATAMIENTO Y DESARENADOR |  |  |  | 531284913.08
25 |  | PLANTA DE PRETRATAMIENTO Y DESARENADOR
25.01 | 694 | PASAMANOS TUBO A.N. 1 1/2" H=0,90 PARA ESCALERAS, RAMPLAS Y CORREDORES SEGUNDO PISO | ML | 58 | 579158.04 | 33591166.32
25.02 | creado | COMPUERTA TIPO GUILLOTINA HD DE 1m x 1m, INC. INSTALACIÓN, UN GUÍAS Y VÁSTAGO | UN | 1 | 20926583.43 | 20926583.43
25.03 | ceado | COMPUERTA TIPO GUILLOTINA HD DE 1m x 0.5m, INC. INSTALACIÓN, UN GUÍAS Y VÁSTAGO | UN | 2 | 18016583.31 | 36033166.62
25.04 | creado | COMPUERTA LATERAL DESLIZANTE DE 0.50mX0.50m. INC. VÁSTAGO DE EXENCIÓN L=6.40m Y COLUMNA DE MANIOBRA CON RUEDA DE MANEJO | UN | 1 | 21762455.47 | 21762455.47
25.05 | 736 | ESCALERA METÁLICA TIPO GATO | M2 | 5 | 1763293.65 | 8816468.25
25.06 | creado | REJILLA DE CRIBADO GRUESO, SEPARACIÓN C/2CM, INCLUYE CANASTILLA REMOVIBLE EN ACERO INOXIDABLE, 1.40M X 1M | M2 | 3 | 18056476.58 | 54169429.74
25.07 | creado | REJILLA DE CRIBADO FINO, SEPARACIÒN C/1CM, INCLUYE CANASTILLA REMOVIBLE EN ACERO INOXIDABLE 1.40M X 1M | M2 | 3 | 15155408.23 | 45466224.69
25.08 | 402 | SUMINISTRO E INSTALACIÓN TUBERIA SANITARIA PVC 8" | ML | 2 | 237123.6 | 474247.2
25.09 | creado | SUMINISTRO E INSTALACIÓN NIPLE PASAMURO ACERO INOX 8" L=0.25M | UN | 1 | 1912297.78 | 1912297.78
25.1 | 233 | SUMINISTRO E INSTALACION DE ACERO DE REFUERZO FY=4200 MPa (4200 KG/CM2, G60) INCLUYE SUMINISTRO, FIGURADO, ARMADO,COLOCACIÓN Y AMARRE. | kg | 8725.563 | 11566.2 | 100921606.77
25.11 | creado insumos 26 y 55 | CONCRETO4000 PSI IMPERMEABILIZADO | m3 | 76.01 | 1790521.46 | 136097536.17
25.12 | 144 | SOLADO, LIMPIEZA EN CONCRETO 13.8 MPa (2000 PSI) | m3 | 6.26 | 902172.15 | 5647597.66
TOTAL PLANTA DE PRETRATAMIENTO Y DESARENADOR | [5 empty] | 465818780.1
26 |  | EXCAVACIONES
26.01 | 111 | EXCAVACION MECANICA EN CONGLOMERADO INCLUYE CARGUE Y RETIRO | M3 | 514.6125 | 47224.79 | 24302467.24
TOTAL EXCAVACION | [5 empty] | 24302467.24
27 |  | RELLENOS
27.01 | 751 | RELLENO PARA ESTRUCTURAS CON RECEBO, INCLUYE EXPLOTE Y CARGUE | M3 | 245.525 | 167655.7 | 41163665.74
TOTAL RELLENOS | [5 empty] | 41163665.74
TOTAL COSTO DIRECTO | [5 empty] | 7516237396.7
ADMINISTRACION 19% | [5 empty] | 1428085105.37
IMPREVISTO 3% | [5 empty] | 225487121.9
UTILIDAD 6% | [5 empty] | 450974243.8
TOTAL COSTO DIRECTO + INDIRECTOS | [5 empty] | 9620783867.77
PLAN DE MANEJO AMBIENTAL -PMA | [5 empty] | 197209574
SOLICITUD PERMISOS AMBIENTALES | [5 empty] | 11490426
CERTIFICADO RETIE | [5 empty] | 95042500
PLAN DE SEGURIDAD Y SALUD EN EL TRABAJO SG-SST | [5 empty] | 47100000
TOTAL PROYECTO ANTES DE SUMINISTROS | [5 empty] | 9971626367.77
28 | SUMINISTRO TUBERIA Y ACCESORIOS HIDRAULICOS ALCANTARILLADO SANITARIO
ITEM | REF. BASE | ACTIVIDAD | UNIDAD DE MEDIDA | CANTIDAD | VALOR UNITARIO | VR.TOTAL
28.01 | 1143 | SUMINISTRO TUBERÍA PVC UNIÓN MECÁNICA ALCANTARILLADO DE 8" | ML | 2905 | 75344.99 | 218877195.95
28.02 | 1166 | SUMINISTRO SILLA YEE 8"X6" | UN | 121 | 201008 | 24321968
28.03 | 1183 | SUMINISTRO TUBERÍA UNIÓN MECÁNICA ALCANTARILLADO DE 6" PARA INSTALACIÓN DOMICILIARIA | ML | 1452 | 78122.79 | 113434291.08
TOTAL SUMINISTRO TUBERIA Y ACCESORIOS HIDRAULICOS ALCANTARILLADO SANITARIO | [5 empty] | 356633455.03
29 | SUMINISTRO TUBERIA Y ACCESORIOS HIDRAULICOS ALCANTARILLADO PLUVIAL
ITEM | REF. BASE | ACTIVIDAD | UNIDAD DE MEDIDA | CANTIDAD | VALOR UNITARIO | VR.TOTAL
29.01 | 1144 | SUMINISTRO TUBERÍA PVC UNIÓN MECÁNICA ALCANTARILLADO DE 10" | ML | 630 | 104199.15 | 65645464.5
29.02 | 1145 | SUMINISTRO TUBERÍA PVC UNIÓN MECÁNICA ALCANTARILLADO DE 12" | ML | 716 | 148376.51 | 106237581.16
29.03 | 1146 | SUMINISTRO TUBERÍA PVC UNIÓN MECÁNICA ALCANTARILLADO DE 16" | ML | 555 | 282879.52 | 156998133.6
29.04 | creado | SUMINISTRO TUBERÍA PVC UNIÓN MECÁNICA ALCANTARILLADO DE 20" | ML | 218 | 446060.85 | 97241265.3
29.05 | creado | SUMINISTRO TUBERÍA PVC UNIÓN MECÁNICA ALCANTARILLADO DE 24" | ML | 87 | 628408.74 | 54671560.38
29.06 | creado | SUMINISTRO TUBERÍA PVC UNIÓN MECÁNICA ALCANTARILLADO DE 30" | ML | 164 | 933597.61 | 153110008.04
29.07 | creado | SUMINISTRO TUBERÍA PVC UNIÓN MECÁNICA ALCANTARILLADO DE 33" | ML | 53 | 1341998.52 | 71125921.56
29.08 | creado | SUMINISTRO TUBERÍA PVC UNIÓN MECÁNICA ALCANTARILLADO DE 36" | ML | 150 | 1723558.3 | 258533745
29.09 | creado | SUMINISTRO TUBERÍA PVC UNIÓN MECÁNICA ALCANTARILLADO DE 39" | ML | 155 | 2302370.93 | 356867494.15
29.1 | creado | SUMINISTRO VALVULA DE CHARNELA DIAMETRO 12 PULGADA, ANTIRETORNO PARA ALIVIADERO CON CONEXIÓN A POZO. | UN | 1 | 3223216 | 3223216
TOTAL SUMINISTRO TUBERIA Y ACCESORIOS HIDRAULICOS ALCANTARILLADO PLUVIAL | [5 empty] | 1323654389.69
30 | SUMINISTRO TUBERIA Y ACCESORIOS HIDRAULICOS PTAR
30.01 | CASETA DE LABORATORIO Y OFICINA ADMINISTRATIVA
30.01.01 | 420 | SUMINISTRO RED DE SUMINISTRO PVC 3/4" | ML | 8 | 10203.26 | 81626.08
30.01.02 | 419 | SUMINISTRO RED DE SUMINISTRO PVC 1/2" | ML | 8 | 6931.02 | 55448.16
30.01.03 | creado | SUMINISTRO BUJE PVCP 3/4X1/2 | UN | 8 | 4752.42 | 38019.36
30.01.04 | 452 | SUMINISTRO CODO 90° PVC DIÁMETRO 3/4" | UN | 7 | 2737.68 | 19163.76
30.01.05 | creado | SUMINISTRO TEE PVC DIAMETRO 3/4 | UN | 6 | 6252.33 | 37513.98
30.01.06 | 453 | SUMINISTRO CODO 90° PVC DIÁMETRO 1/2" | UN | 2 | 2125.68 | 4251.36
30.01.07 | 431 | SUMINISTRO LLAVE MANGUERA CROMADA | UN | 2 | 62523.28 | 125046.56
30.01.08 | 393 | SUMINISTRO TUBERÍA PVCS 4" | ML | 19 | 30073.69 | 571400.11
30.01.09 | 391 | SUMINISTRO TUBERÍA PVCS 2" | ML | 13 | 15763.52 | 204925.76
30.01.10 | creado | SUMINISTRO YEE PCVS 4" | UN | 6 | 43661.74 | 261970.44
30.01.11 | creado | SUMINISTRO YEE PCVS 2" | UN | 3 | 15292.86 | 45878.58
30.01.12 | creado | SUMINISTRO BUJE PVC 4X2" | UN | 7 | 21476.12 | 150332.84
30.01.13 | creado | SUMINISTRO CODO 45° PVCS 2" | UN | 2 | 10488.88 | 20977.76
TOTAL CASETA DE LABORATORIO Y OFICINA ADMINISTRATIVA | [5 empty] | 1616554.75
30.02 | ESTACION DE BOMBEO
30.02.01 | creado insumos 651,682,793,837,846 y 562 | SUMINISTRO TUBERIA PVC 4" PARA VENTILACION | ML | 19 | 30073.69 | 571400.11
30.02.02 | creado | SUMINISTRO TUBERIA EN ACERO CARBON 1 1/2" | ML | 32 | 144442.2 | 4622150.4
30.02.03 | creado | SUMINISTRO CODO 90° EN ACERO CARBON 1-1/2" | UN | 4 | 51104.55 | 204418.2
30.02.04 | creado | SUMINISTRO CRUZ EN ACERO CARBON 1-1/2" | UN | 1 | 760000 | 760000
30.02.05 | creado | SUMINISTRO VALVULA DE CHEQUE EN HIERRO DUCTIL 1-1/2" | UN | 7 | 393770 | 2756390
30.02.06 | creado | SUMINISTRO VALVULA MARIPOSA TIPO LUG EN HIERRO DUCTIL 1-1/2" | UN | 5 | 290612.46 | 1453062.3
30.02.07 | creado | SUMINISTROBOMBA TIPO SUMERGIBLE AGUAS RESIDUALES TRITURADORAS DE 1/2 HP | UN | 4 | 4434560 | 17738240
30.02.08 | creado | SUMINISTRO BOMBA TIPO SUMERGIBLE DE 1 HP | UN | 3 | 1883563.5 | 5650690.5
30.02.09 | creado | SUMINISTRO NIPLE PASAMURO ACERO INOX 1 1/2" L=0.25M | UN | 5 | 162306.01 | 811530.05
30.02.10 | creado | SUMINISTRO NIPLE PASAMURO ACERO INOX 1 1/2" L=0.35M | UN | 7 | 186651.91 | 1306563.37
30.02.11 | creado | SUMINISTRO ADAPTADOR 1-1/2" TUBERIA PVC-P A TUBERIA ACERO | UN | 5 | 96390 | 481950
30.02.12 | 393 | SUMINISTROTUBERIA PVCS 4" | ML | 50 | 30073.69 | 1503684.5
30.02.13 | creado insumos 651,682,793,784,846 y 562 | SUMINISTRO CODO 45° PVCS 4" | UN | 5 | 17395.76 | 86978.8
TOTAL ESTACION BOMBEO | [5 empty] | 37947058.23
30.03 | TANQUE SEPTICO
30.03.01 | 422 | SUMINISTRO E INSTALACIÓN TUBERIA PVC RDE 21 1-1/2" | ML | 40 | 24038 | 961520
30.03.02 | 450 | SUMINISTRO CODO 90° PVC DIAMETRO 1-1/2" | UN | 16 | 10081.68 | 161306.88
30.03.03 | creado | SUMINISTRO E INSTALACIÓN NIPLE PASAMURO INOX 1 1/2" L=0.25M | UN | 4 | 162306.01 | 649224.04
30.03.04 | creado | SUMINISTRO NIPLE PASAMURO ACERO INOX 6" L=0.25M | UN | 4 | 1573261.69 | 6293046.76
TOTAL TANQUE SEPTICO | [5 empty] | 8065097.68
30.04 | SEDIMENTADOR
30.04.01 | 1131 | SUMINISTRO TUBERÍA PVC UNIÓN MECÁNICA ACUEDUCTO 6" RDE 26 | ML | 47 | 201188.09 | 9455840.23
30.04.02 | creado | SUMINISTRO TUBERIA POLIETILENO DE ALTA DENSIDAD 6", CON ORIFICIOS LATERALES DE 3" CADA 60 CM(AGUA CLARIFICADA) | ML | 31 | 234031.35 | 7254971.85
30.04.03 | creado | SUMINISTROTUBO DE ∅6" CON ORIFICIOS LATERALES ∅:2" CADA 0.26M (ENTRADA AGUA A SEDIMENTADOR | ML | 37 | 226757.16 | 8390014.92
30.04.04 | creado | SUMINISTRO TUBO DE ∅6" CON ORIFICIOS LATERALES ∅:2" CADA 0.10M (RECOLECCION DE LODOS) | ML | 30 | 226757.16 | 6802714.8
30.04.05 | creado | SUMINISTRO CODO 90° 6" PVC-P | UN | 4 | 108099.09 | 432396.36
30.04.06 | creado | SUMINISTRO CODO 90° 6" PVC SANITARIO | UN | 4 | 170574.09 | 682296.36
30.04.07 | creado | SUMINISTRO NIPLE PASAMURO ACERO INOX 6" L=0.25M | UN | 12 | 1573261.69 | 18879140.28
30.04.08 | creado | SUMINISTRO TEE PVC DIAMETRO 6" | UN | 8 | 249064.01 | 1992512.08
30.04.09 | 391 | SUMINISTRO TUBERÍA PVCS 2" | ML | 50 | 17339.87 | 866993.5
TOTAL ESTACION BOMBEO | [5 empty] | 54756880.38
30.05 | FAFA
30.05.01 | 1131 | SUMINISTRO TUBERÍA PVC UNIÓN MECÁNICA ACUEDUCTO 6" RDE 26 | ML | 10 | 201188.09 | 2011880.9
30.05.02 | 394 | SUMINISTRO TUBERÍA PVCS 6" | ML | 41 | 72407.05 | 2968689.05
30.05.03 | creado | SUMINISTRO NIPLE PASAMURO ACERO INOX 6" L=0.25M | UN | 12 | 1573261.69 | 18879140.28
30.05.04 | creado | SUMINISTRO TEE PVC DIAMETRO 6" | UN | 8 | 249064.01 | 1992512.08
30.05.05 | creado | SUMINISTRO DE ROSETONES PARA MEDIO FILTRANTE | UN | 12096 | 2374.05 | 28716508.8
TOTAL FAFA | [5 empty] | 54568731.11
30.06 | TANQUE DE CLORACION
30.06.01 | 1131 | SUMINISTRO TUBERÍA PVC UNIÓN MECÁNICA ACUEDUCTO 6" RDE 26 | ML | 10 | 201188.09 | 2011880.9
30.06.02 | 394 | SUMINISTRO TUBERÍA PVCS 6" | ML | 5 | 72407.05 | 362035.25
30.06.03 | creado | SUMINISTRO TEE PVC DIAMETRO 6" | UN | 2 | 249064.01 | 498128.02
30.06.04 | creado | SUMINISTROCODO 90° 6" PVC-P | UN | 4 | 108099.09 | 432396.36
30.06.05 | creado | SUMINISTRO NIPLE PASAMURO ACERO INOX 6" L=0.25M | UN | 3 | 1573261.69 | 4719785.07
TOTAL TANQUE DE CLORACION | [5 empty] | 8024225.6
30.07 | LECHOS DE SECADO
30.07.01 | 394 | SUMINISTRO TUBERÍA PVCS 6" | ML | 60 | 72407.05 | 4344423
30.07.02 | 1131 | SUMINISTRO TUBERÍA PVC UNIÓN MECÁNICA ACUEDUCTO 6" RDE 26 | ML | 10 | 201188.09 | 2011880.9
30.07.03 | creado insumos 1131 | SUMINISTRO TUBERIA PVC PRESIÓN ∅6" , ∅ORIFICIOS=3/4" | ML | 17 | 201188.1 | 3420197.7
30.07.04 | creado | SUMINISTRO VALVULA DE CORTE ∅6", HD, SRM, VÁSTAGO NO ASCENDENTE, EXT: LXL | UN | 4 | 245018.83 | 980075.32
30.07.05 | creado | SUMINISTRO PASAMURO EN HD, ∅6", ELXEL, Z=0.15M, L=0.40M | UN | 8 | 1258609.35 | 10068874.8
30.07.06 | creado | SUMINISTRO UNIÓN ACOPLE UNIVERSAL EN HD ∅6" AWWA C-219 | UN | 4 | 378598.5 | 1514394
30.07.07 | creado | SUMINISTRO CODO 90° EXTREMOS JUNTA HIDRÁULICA ∅6", HD | UN | 6 | 949620 | 5697720
30.07.08 | creado | SUMINISTRO TEE EXTREMOS JUNTA HIDRÁULICA ∅6", HD | UN | 6 | 865021.35 | 5190128.1
TOTAL LECHOS DE SECADO | [5 empty] | 33227693.82
TOTAL SUMINISTRO TUBERIA Y ACCESORIOS HIDRAULICOS PTAR | [5 empty] | 198206241.57
SUBTOTAL SUMINISTRO | [5 empty] | 1878494086.29
ADMINISTRACION 15% | [5 empty] | 281774112.94
TOTAL SUMINISTRO | [5 empty] | 2160268199.23
TOTAL PROYECTO | [5 empty] | 12131894567